## Berekening Steunhoogte
Alleen de geel gekleurde cellen invullen of wijzigen
Vrijstaand-opgelegd steunhoogte berekenen
| Schijfhoogte [Sca] | 1350 | mm
| Schijfafstand [Sca] | 10000 | mm
| Steunafstand [Sta] | 510 | mm | opm.: afstand schouder-steun (is ca. armlengte)
| Ooghoogte [OH] | 1312 | mm | opm.: in schiethouding
| Afstand richtlijn-ond.lade [H] | 110 | mm
| delta h | 1.938 | mm
| punt P | 1313.938 | mm
| Steunhoogte | 1203.938 | mm | 120.3938 | cm
Formules:
Δh = (STa/Sca)x(SCh-OH)
als OH>SCh: punt P = OH - delta h; als OH<SCh: punt P = OH + delta h
STh = punt P - H
| OH = Ooghoogte in schiethouding |  |  |  | SCh = Schijfhoogte
| STa = Steunafstand |  |  |  | Δh = afstand richtlijn (punt P) tot ooghoogte
| SCa = Schijfafstand |  |  |  | H = afstand richtlijn (punt P) tot onderkant lade
Punt P is het punt op de richtlijn ter plaatste van de steun.
OH-(dh+H)

## Verhoging
Alleen de geel gekleurde cellen invullen of wijzigen
Vrijstaand-opgelegd steunhoogte berekenen
bij gewijzigde plankhoogte en met gebruik van een opstap
Oogafstand tot steun |  | 510 | mm
Schietafstand |  | 10 | m
Opstaphoogte |  | 200 | mm
Plankhoogte verschil |  | 100 | mm | (plank hoger: +getal; plank lager: –getal)
| Verschil in steunhoogte | 89.8 | mm | (omhoog)
Opmerking: | Is de uitkomst van de berekening negatief, dan moet de steunhoogte met de berekende afstand verlaagd worden.
Is de uitkomst van de berekening positief, dan moet de steunhoogte met de berekende afstand verhoogd worden.
Formule:
ΔSH = (-1 x ((OA / SA) x OH)) + (OH - ΔPH)
|  |  | ΔSH = verschil in steunhoogte |  |  | OH = Opstaphoogte
|  |  | OA = Oogafstand tot steun |  |  | ΔPH = Plankhoogte verschil
SA = Schietafstand