## Start
Loopfrequentie
Loopfrequentie reken Programma
Thijsse Schietsport Advies
Versie 2010-1

## Instructies
Loopfrequentie Reken Programma
Gebruikers Instructies
|  | Datum, tijd: |  | 2026-07-30 05:59
Instructies
Onderstaand zijn instructies voor het gebruik voor het
Loopfrequentie Reken Programma
Opslaan
U zult de rekengegevens voor latere referentie willen opslaan.
Wees er zeker van dat u, voor het begin van het invoeren van de gegevens, het bestand opslaat
door gebruik van:
File, "Save As" en geef het bestand een unieke naam.
Dit voorkomt het overschrijven van het originele bestand. Hierdoor kunt u het
originele programma steeds opnieuw gebruiken voor volgende berekeningen.
Invullen of wijzigen
Alleen de GEEL GEKLEURDE cellen invullen of wijzigen!
Loopfrequentie berekening
Met deze applicatie kunt u de optimale kogelsnelheid bij een bepaalde combinatie van loop en tuner
of loopgewichten berekenen.
Doel is om de bewegingssnelheid van de loopmonding op het monent dat de kogel de loopmonding
verlaat tot nul terug te brengen zodat de kogel geen zijwaartse snelheid (is afzwaaier) meekrijgt.
Het getal in de oranje cel moet zoveel mogelijk "nul" benaderen.
Omdat er vele factoren een rol spelen (aandraaimoment bouten staartstuk, kolfmateriaal etc.), moet de
berekening gezien worden als een benadering, om van daaruit door middel van testseries
de ideale combinatie te bepalen.
Stabilisatie gewichten berekening
Met deze applicatie kunt u de optimale stand van de stabilisatie gewichten ten opzichte van een
bepaalde looplengte/loopfrequentie en kogelsnelheid berekenen.
Doel is om de bewegingssnelheid van de stabilisatiestang en stabilisatiegewichten op het monent
dat de kogel de loopmondingverlaat tot nul terug te brengen zodat de gewichten geen trillingsbeweging
via de kolf aan de loop doorgeven zodat de loop, en daardoor de kogel, geen zijwaartse
snelheid (is afzwaaier) meekrijgt.
Het getal in de oranje cel moet zoveel mogelijk "nul" benaderen.
Omdat er vele factoren een rol spelen (aandraaimoment bouten staartstuk, kolfmateriaal etc.), moet de
berekening gezien worden als een benadering, om van daaruit door middel van testseries
de ideale combinatie te bepalen.
Hulptabellen
Soortelijke massa [kg/m³]
Staal |  | 7850
Aluminium |  | 2700
Messing |  | 8500
Elasticiteit Modulus [N/m²]
Staal |  | 2.1 * 10^11
Aluminium |  | 7.0 * 10^10
Messing |  | 1.0 * 10^11
Printen
Voor het printen van de afzonderlijke delen van het rekenblad kunt u het gewenste deel selecteren
en dan klikken op:
File, "Print", klik dan op de "Selection" button van de "Print options". Klik daarna op "OK".
Ontwerp en programering: Thijsse Schietsport Advies 2007
Versie: 2010-1

## Loopfreq.
Loop frequentie berekening
Alleen de geel gekleurde cellen invullen of wijzigen
|  |  |  | verdikking |  | verdikking
|  | midden |  | bij kamer |  | bij monding |  | rekenhulp | rekenhulp
(Gemiddelde) buitendiameter |  | 0.022 | m |  |  | 0.025
lengte |  | 0.563 | m |  |  | 0.057 | 0.00021401 | 0 | 2.798e-05 | m3
Totaallengte loop [L] | [6 empty] | 0.62 | m
Binnendiameter loop |  | 0.00556 | m |  |  |  | 1.5053e-05 | m3
Mondingsnelheid kogel |  | 305 | m/s
Volume loopmateriaal | [6 empty] | 0.00022694 | m3
Soort. Massa loop |  | 7850 | kg/m3
Totale loop massa |  | 1.7815 | kg
Oppervlakte dwarsdoorsnede loop | [6 empty] | 0.00035585 | m2
Elast. Modulus loop & tuner |  | 210000000000 | N/m2
Tuner buitendiameter |  |  | m
Tuner binnendiameter |  |  | m
Tuner lengte |  |  | m
Volume Tuner |  | 0 | m3
Soort. Massa tuner |  | 7850 | kg/m3 |  |  | Tuner massa | 0 | kg
Extra tuning massa |  |  | kg |  |  | Totaal massa | 1.7815 | kg
Traagheidsmoment | [6 empty] | 1.1452e-08 | m4
Weestandsmoment tegen buiging | [6 empty] | 1.0411e-06 | m3
Doorbuiging loop bij monding door gravitatie | [6 empty] | 0.00021649 | m
Veerconstante [c] | [6 empty] | 80727.1278 | N/m
Voortplantingsnelheid in loopmateriaal | [6 empty] | 5172.1942 | m/s
Doorlooptijd kogel (bij benadering) | [6 empty] | 0.0025882 | sec
Hoekverdraaiing loopmonding door gravitatie | [6 empty] | 0.0029252 | °
massa per lengte eenheid [m] | [6 empty] | 2.8734 | kg/m
Modes & frequentie voor gelijkmatig verdeelde massa (algemene formule) |  |  |  |  | F[n] = (K/(2*pi*L^2)) * (√(E*I/m)
|  |  | Mode | 1 2 3 4 5 6
|  |  | K | 3.52 22.0 61.77 121.04 200.10 298.89
| Mode | Frequentie |  | Aantal trillingen |  | Bew.snelheid | som bew.snelheid | deel van
|  | Hz |  | na doorlooptijd |  | & richting F[n] | F[1]…F[n] | gehele trilling
| F[1] | 42.1634 | Hz | 0.10913 |  | 0.77399 | 0.77399 | 0.10913
| F[2] | 263.5215 | Hz | 0.68205 |  | -0.41407 | 0.35992 | 0.68205
| F[3] | 739.8965 | Hz | 1.915 |  | 0.8608 | 1.2207 | 0.91502
| F[4] | 1449.8473 | Hz | 3.7525 |  | 0.015899 | 1.2366 | 0.75253
| F[5] | 2396.8477 | Hz | 6.2036 |  | 0.28755 | 1.5242 | 0.20358
| F[6] | 3580.1789 | Hz | 9.2663 |  | -0.10228 | 1.4219 | 0.26631
Bij een trillingsuitslag tussen [n].25 en [n].75 beweegt de loopmonding zich omlaag (negatief getal kolom "Bew.snelheid & richting").
Bij een trillingsuitslag tussen [n].75 en [n+1].25 beweegt de loopmonding zich omhoog (positief getal kolom "Bew.snelheid & richting").
Door de hele trillingen te elimineren en vervolgens de som van de trillingsrichtingen ("som bew.snelheid F[1]…F[n]") te bepalen,
ontstaat de uiteindelijke relatieve bewegingssnelheid (tussen 0.0 en 1.0) van de loopmonding.
0.0 = minimale bewegingssnelheid ; 1.0 = maximale bewegingssnelheid
Longitudinale golf door loop
deel van
afgelegde weg puls na doorlooptijd |  |  |  | 13.3868 | m | gehele trilling
Aantal pulsen na doorlooptijd |  |  |  | 10.7958 | Hz | 0.79581
Positie puls t.o.v. beginpunt na doorlooptijd |  |  |  | 0.4934 | m
OPMERKING: bij deze berekeningen wordt geen rekening gehouden met de invloed van o.a. de kolf en het staartstuk.
Bij een monding-bewegingssnelheid van nul, wil dit dus niet zeggen dat de bewegingssnelheid van de monding ook daadwerkelijk nul is.
Het kan zijn dat als gevolg van de trilling en bewegingsrichting van de kolf en het staartstuk er toch een beweging van de monding optreedt.
Of omgekeerd: als de bewegingssnelheid van de monding niet nul lijkt kan deze toch nul zijn als gevolg van de compenserende
beweging van kolf en staartstuk.

## Stab.gew.freq.
Stabilisatie gewichten frequentie berekening
Alleen de geel gekleurde cellen invullen of wijzigen
|  | Stab.stang |  |  | Gewicht 1 |  | Gewicht 2
| Diameter | 0.01 | m |  | 0.04 |  | 0.04
| lengte | 0.295 | m |  | 0.0155 |  | 0.031 | 2.3169e-05 | 3.6521e-05 | 3.6521e-05 | m3
|  |  |  | Aantal gewichten | 2 |  | 1
| Vaste punt stang tot hart gewichten | 0.155 | m
| Volume stang, gewichten | [5 empty] | 2.3169e-05 | 7.3042e-05 | m3
| Soort. Massa stang & gewichten | 7850 | kg/m3
| Totaalmassa van stang | 0.18188 | kg
| Totaalmassa van gewichten | 0.57338 | kg
| Oppervlakte dwarsdoorsnede stang | [6 empty] | 7.854e-05 | m2
| Elast. Modulus stang & gewichten | 210000000000 | N/m2
| Extra tuning massa | 0 | kg |  |  |  | Werkende massa stang + gewichten | 0.64158 | kg
| Traagheidsmoment | [6 empty] | 4.9087e-10 | m4
| Weestandsmoment tegen buiging | [6 empty] | 9.8175e-08 | m3
| Doorbuiging uiteinde stang door gravitatie | [6 empty] | 7.5789e-05 | m
| Veerconstante [c] | [6 empty] | 83045.3565 | N/m
| Looplengte | 0.62 | m
| Elast. Modulus loop | 210000000000 | N/m2 |  | Voortplantingsnelheid in loopmateriaal |  |  | 5172.1942 | m/s
| Mondingsnelheid kogel | 305 | m/s
| Doorlooptijd kogel (bij benadering) | [6 empty] | 0.0025882 | sec
| Hoekverdraaiing stang door gravitatie | [6 empty] | 0.016693 | °
| massa per lengte eenheid [m] | [6 empty] | 2.1749 | kg/m
Mode & frequentie voor puntmassa (algemene formule) |  |  |  |  | F[n] = K*(1/(2*pi)*(√(3*E*I)/(m*L^3))
| Mode | Frequentie |  |  | Aantal trillingen |  | Bew.snelheid | som bew.snelheid | deel van
|  | Hz |  |  | na doorlooptijd |  | & richting F[n] | F[n] | gehele trilling
| F[1] | 565.133 | Hz |  | 1.4627 |  | -0.97265 | -0.97265 | 0.46269
Bij een trillingsuitslag tussen [n].25 en [n].75 beweegt de stang zich omlaag (negatief getal kolom "Bew.snelheid & richting").
Bij een trillingsuitslag tussen [n].75 en [n+1].25 beweegt de stang zich omhoog (positief getal kolom "Bew.snelheid & richting").
Door de hele trillingen te elimineren en vervolgens de som van de trillingsrichtingen ("som v.d. beweging F[1]…F[n]") te bepalen,
ontstaat de uiteindelijke relatieve bewegingssnelheid (tussen 0.0 en 1.0) van de stang.
0.0 = minimale bewegingssnelheid ; 1.0 = maximale bewegingssnelheid
Longitudinale golf door stang
deel van
|  |  | afgelegde weg puls na doorlooptijd |  | 13.3868 | m | gehele trilling
|  |  | Aantal pulsen na doorlooptijd |  | 43.1832 | Hz | 0.18323
|  |  | Positie puls t.o.v. beginpunt na doorlooptijd |  | 0.0284 | m
OPMERKING: bij deze berekeningen wordt geen rekening gehouden met de invloed van o.a. de kolf, loop en het staartstuk.
Bij een monding-bewegingssnelheid van nul, wil dit dus niet zeggen dat de bewegingssnelheid van de monding ook daadwerkelijk nul is.
Het kan zijn dat als gevolg van de trilling en bewegingsrichting van de kolf en het staartstuk er toch een beweging van de gewichten optreedt.
Of omgekeerd: als de bewegingssnelheid van de stang niet nul lijkt kan deze toch nul zijn als gevolg van de compenserende
beweging van kolf, loop en staartstuk.